## Sheet1
RPT-LS-RX 材料清单
料单编号 |  |  | E0001 | 方案 |  | 料单版本 | REV1.0
机 型 |  |  |  | 版本 | MP 1.1 | 制定日期 | 2019-4-23
功 能
序号 | 类别 | 物料编号 | 器件名称 | 规格型号 | 名称封装 | 位 号 | 数量
1 | 贴片部份 | 5100-001801-E111A0 | PCB | RPT-LS-RX-REV 1.0 | 主板（贴片）
2 |  | 5000-001801-E111A0 | PCB | 35*19.8*1.0MM 双面板 |  |  | 1
|  | 2271-103010-E202A0 | 贴片电阻 | 10R ±5% | RES0603 | R9 | 1
|  | 2271-103050-E202A0 | 贴片电阻 | 50R ±5% | RES0603 | R8 | 1
4 |  | 2271-103331-E202A0 | 贴片电阻 | 330R ±5% | RES0603 | R4 R5 | 2
|  | 2271-103102-E202A0 | 贴片电阻 | 1K ±5% | RES0603 | R13 R14 | 2
5 |  | 2271-103222-E202A0 | 贴片电阻 | 2K2 ±5% | RES0603 | R1 R6 R7 | 3
6 |  | 2271-103103-E202A0 | 贴片电阻 | 10K ±5% | RES0603 | R3 | 1
|  | 2271-103104-E202A0 | 贴片电阻 | 100K ±5% | RES0603 | R2 | 1
|  | 2271-103244-E202A0 | 贴片电阻 | 240K ±5% | RES0603 | R11 | 1
12 |  | 2271-106001-E204A0 | 贴片电阻 | 0.2R ±5% | RES1210 | R10 | 1
|  | 2272-103001-E104A0 | 贴片电容 | 1.2PF 16V ±10% | CAP0603 | C1 | 1
|  | 2272-103010-E104A0 | 贴片电容 | 10PF 16V ±10% | CAP0603 | C10 C12 C13 | 3
14 |  | 2272-103104-E104A0 | 贴片电容 | 104PF 16V ±10% | CAP0603 | C3 C4 C5 C6 C8 C11 | 6
17 |  | 2272-105226-E205A3 | 贴片电容 | 226PF 16V ±20% | CAP0805 | C2 C7 | 2
18 |  | 2287-120006-E001A0 | LED灯 | 白色(普通3V） | LED0603 | LED1 LED2 | 2
22 |  | 2276-238050-E107A0 | 贴片三极管 | SS8050 (Y1) （1.5A） | SOT-23 | Q1 | 1
23 |  | 2280-016206-E403A0 | 3V稳压LDO | TX6206-3V3 | SOT-23 | U3 | 1
24 |  | 2276-232323-E306A0 | MOS管 | AE9T SOT23 | SOT-23 | Q2 | 1
25 |  | 2276-235551-E011A0 | 晶振 | 12M 圆柱形3*12MM | DIP | X1 | 1
26 |  | 2280-014056-E000A0 | 充电IC | 4056E SOP8 | SOP8 | U5 | 1
|  |  | 马达驱动IC | 和原来一样 | SOP8 | U101 | 1
27 |  | 2280-011801-E000A1 | 方案IC | Z-1801 软件板本号 (Y) | SOP-16 | U1 | 1
28 |  | 2275-040004-E006A0 | 贴片二极管 | S4 | SOD-123 | D1 | 1
29 |  |  | 贴片电感 | 2.7nH | RES0603 | L1 | 1
30 |  | 2286-000004-E000A0 | 插件侧按 | 侧按 4.5*4.5MM | 侧按DIP | S1 S2 | 2
31 |  | 5100-001801-E104A0 | PCBA | RPT-LS-TX-REV 1.0 | 副板（贴片）
32 |  | 5000-001801-E104A0 | PCB | 34.07*30.23*1.0MM 双面板 |  |  | 1
33 |  | 2280-011801-E000A1 | 方案IC | L-1801 软件板本号 (Y) | SOP-16 | U2 | 1
34 |  | 2272-103010-E104A0 | 贴片电容 | 10PF 16V ±10% | CAP0603 | C7 C11 C12 | 3
35 |  | 2272-103104-E104A0 | 贴片电容 | 104PF 16V ±10% | CAP0603 | C13 | 1
36 |  |  | 贴片电感 | 2.7nH | RES0603 | L2 | 1
|  | 2272-103001-E104A0 | 贴片电容 | 1.2PF 16V ±10% | CAP0603 | C8 | 1
37 |  | 2276-235551-E011A0 | 晶振 | 12M 圆柱形3*12MM | DIP | X2 | 1
39 |  | 2287-120006-E001A0 | LED灯 | 白色(普通3V） | LED0603 | LED1 | 1
40 |  | 2286-000004-E000A0 | 贴片按键 | 3*6*2.5MM | 3*6*2.5MM | S1 S2 | 2
41 |  |  | 电池座 |  | DIP | P1 | 1